## Performa Fix
Data performa
Diketahui | rho B20 | 0.8457 | kg/L |  | Qhv B20 | 43.828 | MJ/kg |  | Efisiensi genset | 0.85
| rho B100 | 0.8624 | kg/L |  | Qhv B100 | 39.9 | MJ/kg |  | Efisensi pulley | 0.98
| Volume buret | 20 | mL
Mesin 1 (B100) | [12 empty] | Mesin 2 (B20)
Jam ke- | Waktu pengambilan data | Arus (A) | Voltase (V) | Putaran mesin (rpm) | Putaran generator (rpm) | FC 20 ml (sekon) | Daya Genset (kW) | Daya mesin (kW) | Torsi (N.m) | Laju aliran fuel (kg/jam) | SFC (kg/kW.jam) | Efisiensi termal (%) | Jam ke- | Waktu pengambilan data | Arus (A) | Voltase (V) | Putaran mesin (rpm) | Putaran generator (rpm) | FC 20 ml (sekon) | Daya (kW) | Daya mesin (kW) | Torsi (N.m) | Laju aliran fuel (kg/jam) | SFC (kg/kW.jam) | Efisiensi termal (%)
0 | 2019-11-06 14:30 | 17 | 189 | 2250 | 1420 | 47.82 | 3.213 | 3.8571 | 16.3702 | 1.2985 | 0.33664 | 26.8% | 0 | 2019-11-06 14:30 | 16.9467 | 196 | 2265 | 1430 | 50.29 | 3.3215 | 3.9875 | 16.8112 | 1.2108 | 0.30365 | 27.05%
4 | 2019-11-09 17:12 | 16.32 | 197.5 | 2250 | 1431 | 51.235 | 3.2232 | 3.8694 | 16.4222 | 1.2119 | 0.31321 | 28.81% | 4 | 2019-11-09 17:12 | 16.8 | 198 | 2265 | 1434 | 54.06 | 3.3264 | 3.9933 | 16.8358 | 1.1263 | 0.28206 | 29.12%
8 | 2019-11-09 21:00 | 16.45 | 195 | 2250 | 1428 | 53.41 | 3.2077 | 3.8508 | 16.3435 | 1.1626 | 0.3019 | 29.89% | 8 | 2019-11-11 19:34 | 16.59 | 200.2 | 2254 | 1430 | 51.97 | 3.3213 | 3.9872 | 16.8921 | 1.1716 | 0.29385 | 27.95%
12 | 2019-11-12 11:30 | 16.4 | 192.6 | 2225 | 1418 | 51.84 | 3.1586 | 3.7919 | 16.2741 | 1.1978 | 0.31588 | 28.56% | 12 | 2019-11-11 23:30 | 16.31 | 195.7 | 2249 | 1424 | 56.21 | 3.1919 | 3.8318 | 16.2698 | 1.0833 | 0.28271 | 29.05%
16 | 2019-11-12 15:30 | 16.25 | 187.6 | 2189 | 1398 | 52.64 | 3.0485 | 3.6597 | 15.9649 | 1.1796 | 0.32232 | 27.99% | 16 | 2019-11-12 15:30 | 16.45 | 195.1 | 2270 | 1440 | 55.65 | 3.2094 | 3.8528 | 16.2078 | 1.0942 | 0.28399 | 28.92%
20 | 2019-11-12 19:30 | 16.24 | 187.8 | 2182 | 1391 | 52.81 | 3.0499 | 3.6613 | 16.0233 | 1.1758 | 0.32114 | 28.1% | 20 | 2019-11-12 19:30 | 16.52 | 196 | 2269 | 1437 | 55.78 | 3.2379 | 3.8871 | 16.359 | 1.0916 | 0.28083 | 29.25%
24 | 2019-11-12 23:30 | 16.15 | 186 | 2173 | 1378 | 53.31 | 3.0039 | 3.6061 | 15.8472 | 1.1647 | 0.32299 | 27.93% | 24 | 2019-11-12 23:30 | 16.42 | 195.9 | 2271 | 1421 | 55.67 | 3.2167 | 3.8616 | 16.2374 | 1.0938 | 0.28325 | 29%
28 | 2019-11-13 03:30 | 16.18 | 186.5 | 2175 | 1388 | 53.17 | 3.0176 | 3.6225 | 15.9047 | 1.1678 | 0.32238 | 27.99% | 28 | 2019-11-13 03:30 | 16.47 | 196.2 | 2271 | 1441 | 55.6 | 3.2314 | 3.8792 | 16.3118 | 1.0952 | 0.28231 | 29.1%
32 | 2019-11-13 07:30 | 16.05 | 184.5 | 2170 | 1379 | 53.29 | 2.9612 | 3.5549 | 15.6436 | 1.1652 | 0.32777 | 27.53% | 32 | 2019-11-13 07:30 | 16.51 | 196.4 | 2281 | 1444 | 56.25 | 3.2426 | 3.8926 | 16.2963 | 1.0825 | 0.27809 | 29.54%
36 | 2019-11-13 11:30 | 16.13 | 185.1 | 2179 | 1381 | 53.37 | 2.9857 | 3.5842 | 15.7076 | 1.1634 | 0.3246 | 27.8% | 36 | 2019-11-13 11:30 | 16.45 | 194.1 | 2261 | 1431 | 56.46 | 3.1929 | 3.8331 | 16.1889 | 1.0785 | 0.28136 | 29.19%
40 | 2019-11-13 15:30 | 16.2 | 187.1 | 2181 | 1391 | 52.99 | 3.031 | 3.6387 | 15.9316 | 1.1718 | 0.32204 | 28.02% | 40 | 2019-11-13 15:30 | 16.52 | 196.2 | 2280 | 1441 | 56.02 | 3.2412 | 3.891 | 16.2967 | 1.0869 | 0.27935 | 29.4%
44 | 2019-11-13 19:30 | 16.3 | 188.5 | 2202 | 1400 | 52.21 | 3.0726 | 3.6885 | 15.9959 | 1.1893 | 0.32243 | 27.98% | 44 | 2019-11-13 19:30 | 16.5 | 196.1 | 2271 | 1438 | 56.24 | 3.2357 | 3.8843 | 16.3332 | 1.0827 | 0.27873 | 29.47%
48 | 2019-11-13 23:30 | 16.3 | 189.1 | 2199 | 1400 | 52.43 | 3.0823 | 3.7003 | 16.0687 | 1.1843 | 0.32006 | 28.19% | 48 | 2019-11-13 23:30 | 16.51 | 196.6 | 2285 | 1438 | 56 | 3.2459 | 3.8966 | 16.2844 | 1.0873 | 0.27905 | 29.44%
52 | 2019-11-14 03:30 | 16.4 | 191.1 | 2221 | 1410 | 51.38 | 3.134 | 3.7624 | 16.1764 | 1.2085 | 0.32121 | 28.09% | 52 | 2019-11-14 03:30 | 16.52 | 197.5 | 2280 | 1446 | 56.44 | 3.2627 | 3.9168 | 16.4047 | 1.0789 | 0.27544 | 29.82%
56 | 2019-11-14 07:30 | 16.58 | 194.8 | 2259 | 1437 | 50.69 | 3.2298 | 3.8773 | 16.3902 | 1.225 | 0.31593 | 28.56% | 56 | 2019-11-14 07:30 | 16.48 | 195.2 | 2270 | 1433 | 56.07 | 3.2169 | 3.8618 | 16.2457 | 1.086 | 0.28121 | 29.21%
60 | 2019-11-14 11:30 | 16.21 | 187 | 2188 | 1396 | 52.73 | 3.0313 | 3.639 | 15.8819 | 1.1776 | 0.3236 | 27.88% | 60 | 2019-11-14 11:30 | 16.45 | 194.1 | 2264 | 1433 | 56.58 | 3.1929 | 3.8331 | 16.1674 | 1.0762 | 0.28076 | 29.26%
64 | 2019-11-14 15:30 | 16.42 | 191 | 2223 | 1420 | 51.25 | 3.1362 | 3.765 | 16.1731 | 1.2116 | 0.3218 | 28.04% | 64 | 2019-11-14 15:30 | 16.52 | 195.1 | 2273 | 1442 | 56.61 | 3.2231 | 3.8692 | 16.2553 | 1.0756 | 0.27799 | 29.55%
68 | 2019-11-14 19:30 | 16.41 | 191 | 2225 | 1420 | 51.95 | 3.1343 | 3.7627 | 16.1487 | 1.1952 | 0.31766 | 28.4% | 68 | 2019-11-14 19:30 | 16.51 | 196.3 | 2279 | 1431 | 56.03 | 3.2409 | 3.8907 | 16.3023 | 1.0867 | 0.27932 | 29.41%
72 | 2019-11-14 23:30 | 16.5 | 192.3 | 2239 | 1427 | 51.33 | 3.173 | 3.8091 | 16.2456 | 1.2097 | 0.31758 | 28.41% | 72 | 2019-11-14 23:30 | 16.52 | 196.8 | 2277 | 1443 | 56.74 | 3.2511 | 3.9029 | 16.3681 | 1.0731 | 0.27496 | 29.87%
76 | 2019-11-15 03:30 | 16.38 | 190.4 | 2225 | 1415 | 51.78 | 3.1188 | 3.744 | 16.0686 | 1.1992 | 0.32029 | 28.17% | 76 | 2019-11-15 03:30 | 16.52 | 196.5 | 2276 | 1437 | 56.58 | 3.2462 | 3.897 | 16.3503 | 1.0762 | 0.27616 | 29.74%
80 | 2019-11-15 07:30 | 16.54 | 193.5 | 2248 | 1433 | 50.6 | 3.2005 | 3.8421 | 16.321 | 1.2271 | 0.31939 | 28.25% | 80 | 2019-11-15 07:30 | 16.4 | 192.5 | 2260 | 1432 | 55.97 | 3.157 | 3.7899 | 16.0137 | 1.0879 | 0.28705 | 28.61%
84 | 2019-11-15 11:30 | 16.41 | 191 | 2237 | 1424 | 51.17 | 3.1343 | 3.7627 | 16.0621 | 1.2135 | 0.3225 | 27.98% | 84 | 2019-11-15 11:30 | 16.52 | 195.2 | 2277 | 1443 | 57.19 | 3.2247 | 3.8712 | 16.235 | 1.0647 | 0.27503 | 29.87%
88 | 2019-11-15 15:30 | 16.39 | 190.2 | 2225 | 1417 | 50.93 | 3.1174 | 3.7424 | 16.0615 | 1.2192 | 0.32578 | 27.7% | 88 | 2019-11-15 15:30 | 16.51 | 193.1 | 2266 | 1430 | 57.38 | 3.1881 | 3.8272 | 16.1286 | 1.0612 | 0.27727 | 29.62%
92 | 2019-11-15 19:30 | 16.57 | 193.5 | 2249 | 1434 | 50.39 | 3.2063 | 3.8491 | 16.3433 | 1.2322 | 0.32014 | 28.18% | 92 | 2019-11-15 19:30 | 16.57 | 196.7 | 2278 | 1442 | 55.91 | 3.2593 | 3.9127 | 16.4021 | 1.0891 | 0.27834 | 29.51%
96 | 2019-11-15 23:30 | 16.65 | 195.2 | 2263 | 1445 | 50.79 | 3.2501 | 3.9017 | 16.464 | 1.2225 | 0.31334 | 28.79% | 96 | 2019-11-15 23:30 | 16.6 | 196.1 | 2281 | 1445 | 57.01 | 3.2553 | 3.9079 | 16.3601 | 1.0681 | 0.27331 | 30.05%
100 | 2019-11-16 03:30 | 16.61 | 194.5 | 2258 | 1437 | 50.91 | 3.2306 | 3.8783 | 16.4018 | 1.2197 | 0.31448 | 28.69% | 100 | 2019-11-16 03:30 | 16.52 | 195 | 2255 | 1434 | 56.58 | 3.2214 | 3.8672 | 16.3766 | 1.0762 | 0.27828 | 29.52%
104 | 2019-11-26 11:00 | 16.66 | 196.5 | 2273 | 1450 | 49.28 | 3.2737 | 3.93 | 16.5107 | 1.26 | 0.32061 | 28.14% | 104 | 2019-11-26 15:00 | 16.65 | 197 | 2274 | 1446 | 55.45 | 3.28 | 3.9376 | 16.5355 | 1.0981 | 0.27888 | 29.45%
108 | 2019-11-26 19:00 | 16.77 | 198 | 2278 | 1454 | 50.56 | 3.3205 | 3.9861 | 16.7098 | 1.2281 | 0.30809 | 29.29% | 108 | 2019-11-26 19:00 | 16.65 | 197 | 2274 | 1445 | 55.22 | 3.28 | 3.9376 | 16.5355 | 1.1027 | 0.28004 | 29.33%
112 | 2019-11-26 23:00 | 16.7 | 196.8 | 2267 | 1447 | 50.88 | 3.2866 | 3.9455 | 16.6194 | 1.2204 | 0.30931 | 29.17% | 112 | 2019-11-26 23:00 | 16.7 | 197.3 | 2264 | 1439 | 55.83 | 3.2949 | 3.9555 | 16.6837 | 1.0906 | 0.27573 | 29.79%
116 | 2019-11-27 03:00 | 16.77 | 198 | 2278 | 1449 | 49.92 | 3.3205 | 3.9861 | 16.7098 | 1.2438 | 0.31204 | 28.91% | 116 | 2019-11-27 03:00 | 16.62 | 198.2 | 2281 | 1445 | 55.12 | 3.2941 | 3.9545 | 16.5553 | 1.1047 | 0.27935 | 29.4%
120 | 2019-11-27 07:00 | 16.85 | 198.7 | 2280 | 1455 | 48.67 | 3.3481 | 4.0193 | 16.8341 | 1.2758 | 0.31741 | 28.43% | 120 | 2019-11-27 07:00 | 16.77 | 198.2 | 2281 | 1450 | 55.45 | 3.3238 | 3.9902 | 16.7047 | 1.0981 | 0.2752 | 29.85%
124 | 2019-11-27 11:00 | 16.62 | 195.4 | 2263 | 1441 | 49.46 | 3.2475 | 3.8986 | 16.4512 | 1.2554 | 0.32202 | 28.02% | 124 | 2019-11-27 11:00 | 16.6 | 196.1 | 2270 | 1444 | 55.91 | 3.2553 | 3.9079 | 16.4394 | 1.0891 | 0.27869 | 29.47%
128 | 2019-11-27 15:00 | 16.8 | 197.8 | 2288 | 1454 | 49.32 | 3.323 | 3.9892 | 16.6497 | 1.259 | 0.31559 | 28.59% | 128 | 2019-11-27 15:00 | 16.7 | 199.1 | 2298 | 1456 | 55.86 | 3.325 | 3.9916 | 16.5869 | 1.0901 | 0.27309 | 30.08%
132 | 2019-11-27 22:30 | 16.72 | 197.1 | 2270 | 1446 | 49.02 | 3.2955 | 3.9562 | 16.6427 | 1.2667 | 0.32018 | 28.18% | 132 | 2019-11-27 22:30 | 16.69 | 198.5 | 2280 | 1448 | 54.85 | 3.313 | 3.9771 | 16.6574 | 1.1101 | 0.27913 | 29.43%
136 | 2019-11-28 06:00 | 16.73 | 198.3 | 2278 | 1450 | 50.03 | 3.3176 | 3.9827 | 16.6952 | 1.2411 | 0.31163 | 28.95% | 136 | 2019-11-28 06:00 | 16.75 | 199.1 | 2281 | 1447 | 55.32 | 3.3349 | 4.0035 | 16.7605 | 1.1007 | 0.27493 | 29.88%
140 | 2019-11-28 10:00 | 16.64 | 195.5 | 2262 | 1442 | 50.53 | 3.2531 | 3.9053 | 16.4867 | 1.2288 | 0.31466 | 28.67% | 140 | 2019-11-28 10:00 | 16.65 | 196.2 | 2270 | 1442 | 55.49 | 3.2667 | 3.9216 | 16.4973 | 1.0973 | 0.27981 | 29.36%
144 | 2019-11-28 14:00 | 16.6 | 194.3 | 2258 | 1438 | 49.86 | 3.2254 | 3.872 | 16.3751 | 1.2453 | 0.32163 | 28.05% | 144 | 2019-11-28 14:00 | 16.62 | 197 | 2271 | 1447 | 55.06 | 3.2741 | 3.9305 | 16.5275 | 1.1059 | 0.28136 | 29.19%
148 | 2019-11-28 18:00 | 16.65 | 195.9 | 2262 | 1442 | 50.04 | 3.2617 | 3.9156 | 16.5304 | 1.2409 | 0.3169 | 28.47% | 148 | 2019-11-28 18:00 | 16.67 | 197.9 | 2280 | 1445 | 54.8 | 3.299 | 3.9604 | 16.5872 | 1.1111 | 0.28056 | 29.28%
152 | 2019-11-28 22:00 | 16.67 | 196.7 | 2264 | 1443 | 50.87 | 3.279 | 3.9364 | 16.6031 | 1.2206 | 0.31009 | 29.1% | 152 | 2019-11-28 22:00 | 16.72 | 199.5 | 2288 | 1456 | 54.39 | 3.3356 | 4.0044 | 16.7128 | 1.1195 | 0.27957 | 29.38%
156 | 2019-11-29 02:00 | 16.72 | 196.9 | 2270 | 1448 | 50.11 | 3.2922 | 3.9522 | 16.6258 | 1.2391 | 0.31353 | 28.78% | 156 | 2019-11-29 02:00 | 16.7 | 199.2 | 2288 | 1457 | 54.64 | 3.3266 | 3.9936 | 16.6677 | 1.1144 | 0.27905 | 29.44%
160 | 2019-11-29 06:00 | 16.72 | 196.7 | 2265 | 1443 | 50.14 | 3.2888 | 3.9482 | 16.6456 | 1.2384 | 0.31366 | 28.77% | 160 | 2019-11-29 06:00 | 16.75 | 199.5 | 2293 | 1458 | 54.31 | 3.3416 | 4.0116 | 16.7063 | 1.1212 | 0.27948 | 29.39%
164 | 2019-11-29 10:00 | 16.6 | 195.1 | 2261 | 1444 | 50.07 | 3.2387 | 3.8879 | 16.4207 | 1.2401 | 0.31897 | 28.29% | 164 | 2019-11-29 10:00 | 16.53 | 196 | 2250 | 1433 | 54.46 | 3.2399 | 3.8894 | 16.5072 | 1.1181 | 0.28747 | 28.57%
168 | 2019-11-29 14:00 | 16.65 | 195.1 | 2261 | 1444 | 50.32 | 3.2484 | 3.8997 | 16.4701 | 1.234 | 0.31643 | 28.51% | 168 | 2019-11-29 14:00 | 16.61 | 197.1 | 2281 | 1454 | 53.75 | 3.2738 | 3.9302 | 16.4535 | 1.1328 | 0.28824 | 28.5%
172 | 2019-11-29 18:00 | 16.7 | 196.5 | 2272 | 1448 | 50.06 | 3.2815 | 3.9394 | 16.5576 | 1.2404 | 0.31486 | 28.66% | 172 | 2019-11-29 18:00 | 16.61 | 197 | 2270 | 1444 | 54.05 | 3.2722 | 3.9282 | 16.5248 | 1.1266 | 0.28679 | 28.64%
176 | 2019-11-29 22:00 | 16.72 | 197 | 2275 | 1451 | 50.17 | 3.2938 | 3.9542 | 16.5977 | 1.2376 | 0.313 | 28.83% | 176 | 2019-11-29 22:00 | 16.8 | 200.3 | 2305 | 1466 | 55.23 | 3.365 | 4.0397 | 16.7358 | 1.1025 | 0.27292 | 30.1%
180 | 2019-11-30 02:00 | 16.73 | 197.3 | 2281 | 1456 | 50.03 | 3.3008 | 3.9626 | 16.5891 | 1.2411 | 0.31321 | 28.81% | 180 | 2019-11-30 02:00 | 16.73 | 200.2 | 2300 | 1458 | 55.43 | 3.3493 | 4.0208 | 16.6939 | 1.0985 | 0.27321 | 30.07%
184 | 2019-11-30 06:00 | 16.75 | 198.1 | 2286 | 1455 | 50.06 | 3.3182 | 3.9834 | 16.6399 | 1.2404 | 0.31138 | 28.98% | 184 | 2019-11-30 06:00 | 16.72 | 200.2 | 2308 | 1462 | 55.02 | 3.3473 | 4.0184 | 16.6261 | 1.1067 | 0.27541 | 29.82%
188 | 2019-11-30 10:00 | 16.73 | 196.8 | 2276 | 1450 | 49.61 | 3.2925 | 3.9525 | 16.5835 | 1.2516 | 0.31666 | 28.49% | 188 | 2019-11-30 10:00 | 16.78 | 199.5 | 2293 | 1463 | 55.06 | 3.3476 | 4.0187 | 16.7362 | 1.1059 | 0.27518 | 29.85%
192 | 2019-11-30 14:00 | 16.7 | 195.1 | 2261 | 1442 | 50.96 | 3.2582 | 3.9114 | 16.5196 | 1.2185 | 0.31152 | 28.96% | 192 | 2019-11-30 14:00 | 16.73 | 198.1 | 2292 | 1454 | 55.42 | 3.3142 | 3.9786 | 16.5765 | 1.0987 | 0.27615 | 29.74%
196 | 2019-11-30 18:00 | 16.72 | 196.5 | 2277 | 1451 | 50.17 | 3.2855 | 3.9442 | 16.541 | 1.2376 | 0.31379 | 28.75% | 196 | 2019-11-30 18:00 | 16.73 | 198.1 | 2288 | 1453 | 55.03 | 3.3142 | 3.9786 | 16.6055 | 1.1065 | 0.27811 | 29.53%
200 | 2019-11-30 22:00 | 16.75 | 198.1 | 2281 | 1455 | 49.63 | 3.3182 | 3.9834 | 16.6763 | 1.2511 | 0.31408 | 28.73% | 200 | 2019-11-30 22:00 | 16.73 | 199.2 | 2293 | 1459 | 55.21 | 3.3326 | 4.0007 | 16.6613 | 1.1029 | 0.27567 | 29.8%
204 | 2019-12-04 02:00 | 16.75 | 198.1 | 2281 | 1452 | 49.79 | 3.3182 | 3.9834 | 16.6763 | 1.2471 | 0.31307 | 28.82% | 204 | 2019-12-04 02:00 | 16.85 | 200.1 | 2317 | 1467 | 55.46 | 3.3717 | 4.0476 | 16.682 | 1.0979 | 0.27125 | 30.28%
208 | 2019-12-04 06:00 | 16.6 | 194.5 | 2250 | 1432 | 50.79 | 3.2287 | 3.876 | 16.4502 | 1.2225 | 0.31541 | 28.61% | 208 | 2019-12-04 06:00 | 16.75 | 198.1 | 2295 | 1458 | 56.46 | 3.3182 | 3.9834 | 16.5746 | 1.0785 | 0.27074 | 30.34%
212 | 2019-12-04 10:00 | 16.7 | 196.1 | 2265 | 1445 | 50.5 | 3.2749 | 3.9314 | 16.575 | 1.2296 | 0.31275 | 28.85% | 212 | 2019-12-04 10:00 | 16.65 | 198.1 | 2295 | 1457 | 56.1 | 3.2984 | 3.9596 | 16.4756 | 1.0854 | 0.27411 | 29.97%
216 | 2019-12-04 14:00 | 16.65 | 195.5 | 2265 | 1447 | 50.75 | 3.2551 | 3.9077 | 16.4748 | 1.2235 | 0.3131 | 28.82% | 216 | 2019-12-04 14:00 | 16.5 | 194.1 | 2265 | 1432 | 56.32 | 3.2027 | 3.8447 | 16.2094 | 1.0812 | 0.2812 | 29.21%
220 | 2019-12-04 18:00 | 16.75 | 198 | 2280 | 1451 | 50.09 | 3.3165 | 3.9814 | 16.6752 | 1.2396 | 0.31135 | 28.98% | 220 | 2019-12-04 18:00 | 16.65 | 196.8 | 2280 | 1442 | 56.04 | 3.2767 | 3.9336 | 16.4752 | 1.0866 | 0.27622 | 29.74%
224 | 2019-12-04 22:00 | 16.7 | 196.1 | 2260 | 1440 | 49.73 | 3.2749 | 3.9314 | 16.6116 | 1.2486 | 0.3176 | 28.41% | 224 | 2019-12-04 22:00 | 16.8 | 198.7 | 2298 | 1457 | 56.08 | 3.3382 | 4.0074 | 16.6527 | 1.0858 | 0.27094 | 30.32%
228 | 2019-12-05 02:00 | 16.75 | 197.5 | 2276 | 1449 | 48.93 | 3.3081 | 3.9713 | 16.6623 | 1.269 | 0.31954 | 28.24% | 228 | 2019-12-05 02:00 | 16.75 | 198 | 2291 | 1453 | 56.06 | 3.3165 | 3.9814 | 16.5952 | 1.0862 | 0.27281 | 30.11%
232 | 2019-12-05 06:00 | 16.6 | 194 | 2255 | 1436 | 49.4 | 3.2204 | 3.866 | 16.3715 | 1.2569 | 0.32512 | 27.75% | 232 | 2019-12-05 06:00 | 16.8 | 197.5 | 2280 | 1441 | 55.71 | 3.318 | 3.9832 | 16.6828 | 1.093 | 0.2744 | 29.93%
236 | 2019-12-05 10:00 | 16.71 | 195.6 | 2264 | 1445 | 50.07 | 3.2685 | 3.9237 | 16.5499 | 1.2401 | 0.31606 | 28.55% | 236 | 2019-12-05 10:00 | 16.7 | 195.8 | 2284 | 1445 | 56.74 | 3.2699 | 3.9254 | 16.4119 | 1.0731 | 0.27339 | 30.05%
240 | 2019-12-05 14:00 | 16.75 | 195.4 | 2274 | 1448 | 49.96 | 3.273 | 3.9291 | 16.4997 | 1.2429 | 0.31632 | 28.52% | 240 | 2019-12-05 14:00 | 16.75 | 196.2 | 2291 | 1456 | 55.99 | 3.2864 | 3.9452 | 16.4443 | 1.0875 | 0.27566 | 29.8%
244 | 2019-12-05 18:00 | 16.47 | 190.1 | 2216 | 1410 | 50.67 | 3.1309 | 3.7586 | 16.1969 | 1.2254 | 0.32603 | 27.67% | 244 | 2019-12-05 18:00 | 16.88 | 199.1 | 2314 | 1468 | 54.77 | 3.3608 | 4.0346 | 16.6497 | 1.1117 | 0.27555 | 29.81%
248 | 2019-12-05 22:00 | 16.73 | 197 | 2280 | 1440 | 49.28 | 3.2958 | 3.9566 | 16.5712 | 1.26 | 0.31846 | 28.33% | 248 | 2019-12-05 22:00 | 16.95 | 201.1 | 2328 | 1478 | 55.39 | 3.4086 | 4.092 | 16.7851 | 1.0993 | 0.26865 | 30.58%
252 | 2019-12-06 02:00 | 16.65 | 196.1 | 2261 | 1437 | 49.17 | 3.2651 | 3.9196 | 16.5546 | 1.2628 | 0.32218 | 28% | 252 | 2019-12-06 02:00 | 16.95 | 201 | 2312 | 1465 | 55.45 | 3.4069 | 4.09 | 16.8929 | 1.0981 | 0.26849 | 30.59%
256 | 2019-12-23 15:00 | 16.65 | 194.3 | 2248 | 1446 | 50.07 | 3.2351 | 3.8837 | 16.4975 | 1.2401 | 0.31932 | 28.26% | 256 | 2019-12-23 15:00 | 16.86 | 202.1 | 2304 | 1470 | 55.56 | 3.4074 | 4.0905 | 16.9538 | 1.0959 | 0.26792 | 30.66%
260 | 2019-12-23 19:00 | 16.51 | 190.3 | 2210 | 1406 | 50.26 | 3.1419 | 3.7717 | 16.2975 | 1.2354 | 0.32755 | 27.55% | 260 | 2019-12-23 19:00 | 16.9 | 201.5 | 2310 | 1466 | 55.56 | 3.4053 | 4.0881 | 16.8996 | 1.0959 | 0.26808 | 30.64%
264 | 2019-12-23 23:00 | 16.93 | 200.6 | 2305 | 1465 | 48.49 | 3.3962 | 4.077 | 16.8905 | 1.2805 | 0.31408 | 28.73% | 264 | 2019-12-23 23:00 | 16.95 | 201.1 | 2310 | 1467 | 56.17 | 3.4086 | 4.092 | 16.9159 | 1.084 | 0.26492 | 31.01%
268 | 2019-12-24 03:00 | 16.88 | 199.6 | 2310 | 1461 | 48.78 | 3.3692 | 4.0447 | 16.7204 | 1.2729 | 0.31471 | 28.67% | 268 | 2019-12-24 03:00 | 17.01 | 204.2 | 2327 | 1474 | 54.99 | 3.4734 | 4.1698 | 17.1116 | 1.1073 | 0.26555 | 30.93%
272 | 2019-12-24 07:00 | 16.8 | 198.2 | 2280 | 1451 | 49.45 | 3.3298 | 3.9973 | 16.7419 | 1.2557 | 0.31413 | 28.72% | 272 | 2019-12-24 07:00 | 16.85 | 200.6 | 2305 | 1460 | 55.83 | 3.3801 | 4.0578 | 16.8107 | 1.0906 | 0.26878 | 30.56%
276 | 2019-12-24 11:00 | 16.74 | 197.1 | 2280 | 1451 | 50.8 | 3.2995 | 3.9609 | 16.5895 | 1.2223 | 0.30859 | 29.24% | 276 | 2019-12-24 11:00 | 16.74 | 198.2 | 2288 | 1454 | 56.9 | 3.3179 | 3.983 | 16.6238 | 1.0701 | 0.26867 | 30.57%
280 | 2019-12-24 15:00 | 16.76 | 197.5 | 2280 | 1452 | 50.59 | 3.3101 | 3.9737 | 16.643 | 1.2274 | 0.30887 | 29.21% | 280 | 2019-12-24 15:00 | 16.8 | 199.4 | 2308 | 1457 | 56.7 | 3.3499 | 4.0215 | 16.6389 | 1.0739 | 0.26704 | 30.76%
284 | 2019-12-24 19:00 | 16.74 | 196.2 | 2278 | 1435 | 51.64 | 3.2844 | 3.9428 | 16.5283 | 1.2024 | 0.30496 | 29.59% | 284 | 2019-12-24 19:00 | 16.91 | 199.5 | 2300 | 1462 | 56.23 | 3.3735 | 4.0499 | 16.8145 | 1.0829 | 0.26739 | 30.72%
288 | 2019-12-24 23:00 | 16.82 | 199 | 2290 | 1456 | 49.57 | 3.3472 | 4.0182 | 16.756 | 1.2526 | 0.31174 | 28.94% | 288 | 2019-12-24 23:00 | 17.01 | 202.7 | 2335 | 1481 | 55.74 | 3.4479 | 4.1392 | 16.9277 | 1.0924 | 0.26392 | 31.12%
292 | 2019-12-25 03:00 | 16.83 | 198.5 | 2285 | 1455 | 50.03 | 3.3408 | 4.0105 | 16.7604 | 1.2411 | 0.30946 | 29.16% | 292 | 2019-12-25 03:00 | 17.01 | 202.8 | 2330 | 1466 | 57.17 | 3.4496 | 4.1412 | 16.9724 | 1.0651 | 0.25719 | 31.94%
296 | 2019-12-25 07:00 | 16.8 | 198 | 2280 | 1450 | 49.33 | 3.3264 | 3.9933 | 16.725 | 1.2587 | 0.31521 | 28.62% | 296 | 2019-12-25 07:00 | 16.99 | 202.5 | 2326 | 1471 | 55.75 | 3.4405 | 4.1302 | 16.9565 | 1.0922 | 0.26444 | 31.06%
300 | 2019-12-25 11:00 | 16.74 | 196.5 | 2280 | 1451 | 51.37 | 3.2894 | 3.9489 | 16.539 | 1.2087 | 0.3061 | 29.48% | 300 | 2019-12-25 11:00 | 16.89 | 200.1 | 2316 | 1465 | 56.74 | 3.3797 | 4.0572 | 16.7288 | 1.0731 | 0.2645 | 31.05%
Overall average |  | 16.6016 | 194.4711 | 2252.9605 | 1434.5658 | 50.241 | 3.2292 | 3.8766 | 16.4274 | 1.2278 | 0.31684 | 28.49% | Overall average |  | 16.6809 | 197.8605 | 2285.6579 | 1448.9868 | 55.6258 | 3.3008 | 3.9626 | 16.5539 | 1.0951 | 0.27645 | 29.73%
[7 empty] | -2.169% | -2.169% | -0.7646% |  | 14.61% | -1.245%

## Temperatur (hidden)
Data temperatur
Mesin 1 (B100) | [23 empty] | Mesin 2 (B20)
Jam ke- | Waktu pengambilan data | Note | Cylinder Head (deg C) |  |  |  | Cylinder block (deg C) |  |  |  | Exhaust (deg C) |  |  | Coolant (deg C) |  |  |  | Generator (deg C) |  |  |  | Lingkungan (deg C) | Humidity (%RH) | Jam ke- | Waktu pengambilan data | Note | Cylinder Head (deg C) |  |  |  | Cylinder block (deg C) |  |  |  | Exhaust (deg C) |  |  |  | Coolant (deg C) |  |  |  | Generator (deg C) |  |  |  | Lingkungan (deg C) | Humidity (%RH)
|  | Data ke- | 1 | 2 | 3 | Rata-rata | 1 | 2 | 3 | Rata-rata | 1 | 2 | 3 | 1 | 2 | 3 | Rata-rata | 1 | 2 | 3 | Rata-rata |  |  |  |  | Data ke- | 1 | 2 | 3 | Rata-rata | 1 | 2 | 3 | Rata-rata | 1 | 2 | 3 | Rata-rata | 1 | 2 | 3 | Rata-rata | 1 | 2 | 3 | Rata-rata
0 | 2019-11-06 14:30 |  | 35.5 | 35.5 | 35.5 | 35.5 | 34 | 34 | 34 | 34 | 34.1 | 34.1 | 34.1 | 35.5 | 35.5 | 35.5 | 35.5 | 34.8 | 34.8 | 34.8 | 34.8 | 31 | 59 | 0 | 2019-11-06 14:30 |  | 35.5 | 35.5 | 35.5 | 35.5 | 34 | 34 | 34 | 34 | 34.1 | 34.1 | 34.1 | 34.1 | 35.5 | 35.5 | 35.5 | 35.5 | 34.8 | 34.8 | 34.8 | 34.8 | 31 | 59
1 | 2019-11-06 15:30 | Setelah pengambilan data jam ke-1, mesin dimatikan krn lampu belum diberi kap | 116.2 | 116.2 | 116.2 | 116.2 | 143.4 | 143.4 | 143.4 | 143.4 | 285.2 | 285.2 | 285.2 | 82.7 | 82.7 | 82.7 | 82.7 | 59.8 | 59.8 | 59.8 | 59.8 | 33 | 43 | 1 | 2019-11-06 15:30 | Setelah pengambilan data jam ke-1, mesin dimatikan krn lampu belum diberi kap | 124.1 | 124.1 | 124.1 | 124.1 | 131 | 131 | 131 | 131 | 302 | 302 | 302 | 302 | 80.7 | 80.7 | 80.7 | 80.7 | 57.1 | 57.1 | 57.1 | 57.1 | 33 | 43
4 | 2019-11-09 13:30 | Mesin distart kembali pada 9 Nov 2019 jam 10.30 WIB. Pengambilan data dilakukan pada jam 13:30 WIB. Kemudian mesin dimatikan kembali pada jam 14:16 WIB karena ada kegagalan pada buret bahan bakar | 146.5 | 145.4 | 145.5 | 145.8 | 145.4 | 143.3 | 143.4 | 144.0333 | 270.3 | 267.3 | 271.2 | 78.5 | 79.1 | 77.4 | 78.3333 | 61.7 | 61.1 | 61.1 | 61.3 | 34 | 56 | 4 | 2019-11-09 13:30 | Mesin distart kembali pada 9 Nov 2019 jam 10.30 WIB. Pengambilan data dilakukan pada jam 13:30 WIB. Kemudian mesin dimatikan kembali pada jam 14:16 WIB karena ada kegagalan pada buret bahan bakar | 145.1 | 146.2 | 146.7 | 146 | 141.8 | 143.1 | 141.6 | 142.1667 | 296.6 | 297.4 | 297.5 | 297.1667 | 81.4 | 81.7 | 81.5 | 81.5333 | 59.4 | 59.8 | 58.9 | 59.3667 | 34 | 56
8 | 2019-11-09 21:00 | Mesin distart kembali utk kedua kali pada 9 Nov 2019 pk 17.12 WIB. Pengambilan data dilakukan 4 jam kemudian (21.00 WIB). Lalu mesin dimatikan kembali karena mounting mesin B20 pecah | 147.2 | 147.2 | 147.2 | 147.2 | 140.5 | 140.5 | 140.5 | 140.5 | 265.3 | 265.3 | 265.3 | 67.2 | 67.2 | 67.2 | 67.2 | 58.2 | 58.2 | 58.2 | 58.2 | 28 | 72 | 8 | 2019-11-11 19:34 | Pengambilan data performa B20 jam ke-8 mundur karena pada 9 Nov 2019 pk 21.00, mounting mesin B20 pecah sehingga data harus diambil ulang | 154.4 | 153 | 153.2 | 153.5333 | 143.4 | 143.9 | 144.4 | 143.9 | 295.4 | 297.2 | 294.7 | 295.7667 | 72.4 | 73 | 74.2 | 73.2 | 45.9 | 46.2 | 46 | 46.0333 | 28 | 73
12 | 2019-11-12 11:30 | Seharusnya pengambilan data jam ke-12 dilakukan pada 11 Nov 2019 pk 23.30, namun gagal karena MCB B100 rusak sehingga mesin nyala tanpa beban. Pengambilan data ulang dilakukan pada 12 Nov 2019 pk 11:30 | 144 | 138.4 | 149.2 | 143.8667 | 132.6 | 132 | 133.4 | 132.6667 | 260.5 | 260.6 | 261.6 | 68.7 | 68.2 | 68.9 | 68.6 | 58.2 | 58.4 | 58.3 | 58.3 | 34 | 59 | 12 | 2019-11-11 23:30 |  | 145.9 | 148.8 | 148.4 | 147.7 | 135.2 | 136.5 | 136.1 | 135.9333 | 276.1 | 277.7 | 276.3 | 276.7 | 70.5 | 70.7 | 70.8 | 70.6667 | 51.2 | 51.1 | 51 | 51.1 | 28 | 73
16 | 2019-11-12 15:30 |  | 142 | 142.4 | 140.2 | 141.5333 | 132.6 | 134.5 | 135.5 | 134.2 | 265.6 | 265.8 | 263.3 | 73.8 | 72.7 | 74.1 | 73.5333 | 60.3 | 60.5 | 60.3 | 60.3667 | 34 | 57 | 16 | 2019-11-12 15:30 |  | 145.2 | 147.7 | 148.1 | 147 | 141.3 | 142.3 | 140.9 | 141.5 | 277.6 | 277.4 | 276.2 | 277.0667 | 72.2 | 71.5 | 71.9 | 71.8667 | 60.2 | 60 | 59.6 | 59.9333 | 34 | 57
20 | 2019-11-12 19:30 |  | 146.9 | 147.8 | 147.3 | 147.3333 | 130.7 | 131.2 | 131.3 | 131.0667 | 254.4 | 252.2 | 253 | 61.8 | 60.5 | 59.8 | 60.7 | 52.8 | 52.3 | 52.4 | 52.5 | 29 | 67 | 20 | 2019-11-12 19:30 |  | 145.9 | 147.2 | 148.5 | 147.2 | 136.9 | 138.2 | 135.3 | 136.8 | 262.8 | 264.3 | 262.2 | 263.1 | 69.5 | 68.4 | 69.8 | 69.2333 | 52.3 | 52 | 51.9 | 52.0667 | 29 | 67
24 | 2019-11-12 23:30 |  | 141.5 | 143.3 | 140.7 | 141.8333 | 126.5 | 127.6 | 127.2 | 127.1 | 248.8 | 247.9 | 246.6 | 65.5 | 66 | 64.7 | 65.4 | 55.1 | 55.1 | 55.2 | 55.1333 | 28 | 75 | 24 | 2019-11-12 23:30 |  | 152.6 | 151.7 | 152.6 | 152.3 | 143.2 | 141.7 | 141.8 | 142.2333 | 267.2 | 269.4 | 267.5 | 268.0333 | 62.7 | 62.4 | 61.7 | 62.2667 | 50.1 | 50.2 | 50.1 | 50.1333 | 28 | 75
28 | 2019-11-13 03:30 |  | 146.8 | 148 | 145.1 | 146.6333 | 137.3 | 136.4 | 136.3 | 136.6667 | 245.2 | 247.5 | 245.5 | 62.9 | 63.3 | 63.2 | 63.1333 | 55.9 | 55.8 | 55.8 | 55.8333 | 28 | 75 | 28 | 2019-11-13 03:30 |  | 144.3 | 143.2 | 144.5 | 144 | 132.5 | 132.9 | 133.8 | 133.0667 | 264.4 | 265.2 | 264.7 | 264.7667 | 63.4 | 63.1 | 63.6 | 63.3667 | 50.6 | 50.6 | 50.7 | 50.6333 | 28 | 75
32 | 2019-11-13 07:30 |  | 140.4 | 141.2 | 141.9 | 141.1667 | 130.9 | 131.3 | 131.7 | 131.3 | 251.4 | 252.7 | 250.6 | 67.3 | 66.8 | 66.5 | 66.8667 | 59 | 58.9 | 58.9 | 58.9333 | 31 | 75 | 32 | 2019-11-13 07:30 |  | 148.2 | 148.5 | 149.6 | 148.7667 | 143.9 | 144.1 | 142.3 | 143.4333 | 271 | 270.7 | 270.4 | 270.7 | 68.3 | 68.7 | 68.4 | 68.4667 | 56.4 | 56.4 | 56.3 | 56.3667 | 31 | 75
36 | 2019-11-13 11:30 |  | 144.4 | 142.5 | 143.7 | 143.5333 | 134.3 | 133.1 | 135 | 134.1333 | 253.5 | 252.1 | 253.2 | 74.5 | 74.7 | 75.1 | 74.7667 | 61.5 | 61.5 | 61.5 | 61.5 | 35 | 53 | 36 | 2019-11-13 11:30 |  | 145.3 | 145.1 | 146.4 | 145.6 | 144.7 | 144.2 | 143.5 | 144.1333 | 278.9 | 278.6 | 279 | 278.8333 | 72.8 | 74.2 | 73 | 73.3333 | 59.2 | 59.2 | 59.2 | 59.2 | 35 | 53
40 | 2019-11-13 15:30 |  | 137.3 | 137.1 | 138.2 | 137.5333 | 134.7 | 135.6 | 134.3 | 134.8667 | 257.1 | 256.7 | 256 | 70.5 | 71.3 | 70.9 | 70.9 | 61.2 | 61.2 | 61.2 | 61.2 | 33 | 59 | 40 | 2019-11-13 15:30 |  | 146.3 | 146.1 | 145.6 | 146 | 141.4 | 140.8 | 140.6 | 140.9333 | 275.1 | 275.2 | 274.9 | 275.0667 | 70.9 | 71.5 | 71.1 | 71.1667 | 58.9 | 58.9 | 58.9 | 58.9 | 33 | 59
44 | 2019-11-13 19:30 |  | 129.9 | 130.8 | 129.5 | 130.0667 | 124.5 | 125.2 | 123.7 | 124.4667 | 249.7 | 250.6 | 249.3 | 63.7 | 62.8 | 63.1 | 63.2 | 55.2 | 55.2 | 55.2 | 55.2 | 29 | 72 | 44 | 2019-11-13 19:30 |  | 142.9 | 141.6 | 142.4 | 142.3 | 127.4 | 126.8 | 127.1 | 127.1 | 272.4 | 273.3 | 271.4 | 272.3667 | 62.4 | 62.6 | 61.9 | 62.3 | 50.4 | 50.4 | 50.4 | 50.4 | 29 | 72
48 | 2019-11-13 23:30 |  | 135.2 | 135.7 | 138.7 | 136.5333 | 130.7 | 129.3 | 129.5 | 129.8333 | 243.8 | 244.4 | 245.1 | 62.4 | 62.6 | 62.9 | 62.6333 | 55.3 | 55.3 | 55.3 | 55.3 | 25 | 73 | 48 | 2019-11-13 23:30 |  | 136.5 | 137.8 | 138.1 | 137.4667 | 130.7 | 129.2 | 130.5 | 130.1333 | 263.3 | 264.9 | 264.5 | 264.2333 | 62.5 | 61.9 | 61 | 61.8 | 50.7 | 50.7 | 50.7 | 50.7 | 25 | 73
52 | 2019-11-14 03:30 |  | 128.9 | 127.2 | 129.6 | 128.5667 | 126.4 | 126.1 | 126.5 | 126.3333 | 258.6 | 259.7 | 260.3 | 61.5 | 60.9 | 61.5 | 61.3 | 54.8 | 54.8 | 54.8 | 54.8 | 28 | 78 | 52 | 2019-11-14 03:30 |  | 138.2 | 137.5 | 137.2 | 137.6333 | 129 | 128.6 | 130.7 | 129.4333 | 265.5 | 266.2 | 267.1 | 266.2667 | 61.8 | 61.7 | 61.2 | 61.5667 | 50.2 | 50.2 | 50.2 | 50.2 | 28 | 78
56 | 2019-11-14 07:30 |  | 134.9 | 135.2 | 136.4 | 135.5 | 129.3 | 128.5 | 127.8 | 128.5333 | 261.3 | 259.7 | 260.3 | 66.1 | 65.7 | 65.3 | 65.7 | 59.4 | 59.4 | 59.4 | 59.4 | 34 | 71 | 56 | 2019-11-14 07:30 |  | 135.2 | 136.3 | 135.8 | 135.7667 | 130.1 | 130.7 | 131.4 | 130.7333 | 261.5 | 262.8 | 263.4 | 262.5667 | 64 | 64.8 | 63.6 | 64.1333 | 54.4 | 54.4 | 54.4 | 54.4 | 34 | 71
60 | 2019-11-14 11:30 |  | 139.7 | 141.7 | 141.3 | 140.9 | 133.6 | 134.2 | 135.1 | 134.3 | 250.3 | 250.4 | 249.4 | 67.3 | 68.6 | 66.6 | 67.5 | 60.7 | 60.7 | 60.7 | 60.7 | 33 | 60 | 60 | 2019-11-14 11:30 |  | 146.8 | 146.2 | 145.7 | 146.2333 | 141.1 | 139.3 | 140.6 | 140.3333 | 261.5 | 260.6 | 261.1 | 261.0667 | 72.8 | 71.3 | 71.6 | 71.9 | 57.3 | 57.3 | 57.3 | 57.3 | 33 | 60
64 | 2019-11-14 15:30 |  | 140.6 | 138.5 | 138.6 | 139.2333 | 133.4 | 133.1 | 132.7 | 133.0667 | 255.1 | 254.3 | 254 | 68.2 | 68.6 | 68.5 | 68.4333 | 59.9 | 59.9 | 59.9 | 59.9 | 33 | 52 | 64 | 2019-11-14 15:30 |  | 141 | 140.3 | 140.4 | 140.5667 | 134.2 | 135.3 | 135.1 | 134.8667 | 274.1 | 273.5 | 275.3 | 274.3 | 67.8 | 68.3 | 68 | 68.0333 | 56.4 | 56.4 | 56.4 | 56.4 | 33 | 52
68 | 2019-11-14 19:30 |  | 131.3 | 132.7 | 132.5 | 132.1667 | 126.8 | 124.7 | 125.7 | 125.7333 | 251.2 | 252.2 | 252.5 | 66.4 | 66.2 | 66.4 | 66.3333 | 57.1 | 57.1 | 57.1 | 57.1 | 30 | 70 | 68 | 2019-11-14 19:30 |  | 138.5 | 139.3 | 138.2 | 138.6667 | 131.7 | 130.1 | 131.7 | 131.1667 | 260.4 | 261.7 | 261.1 | 261.0667 | 62.9 | 62.5 | 62.6 | 62.6667 | 52.8 | 52.8 | 52.8 | 52.8 | 30 | 70
72 | 2019-11-14 23:30 |  | 134.7 | 132.8 | 131.4 | 132.9667 | 125 | 124.6 | 125.7 | 125.1 | 261.3 | 262.5 | 261.8 | 63 | 63.1 | 62.8 | 62.9667 | 56.1 | 56.1 | 56.1 | 56.1 | 29 | 76 | 72 | 2019-11-14 23:30 |  | 140.3 | 141.6 | 141.5 | 141.1333 | 135.7 | 135.1 | 133.8 | 134.8667 | 259.4 | 260.3 | 259.6 | 259.7667 | 62.2 | 61.8 | 61.4 | 61.8 | 51.8 | 51.8 | 51.8 | 51.8 | 29 | 76
76 | 2019-11-15 03:30 |  | 141.2 | 140.7 | 140.4 | 140.7667 | 134.4 | 134.8 | 135.6 | 134.9333 | 261.3 | 260.3 | 260.6 | 63.8 | 62.4 | 62.9 | 63.0333 | 55.7 | 55.7 | 55.7 | 55.7 | 28 | 77 | 76 | 2019-11-15 03:30 |  | 136.5 | 136.9 | 135.7 | 136.3667 | 130.6 | 131.1 | 131.5 | 131.0667 | 260.9 | 261 | 260.7 | 260.8667 | 58.4 | 59.3 | 58.8 | 58.8333 | 51.2 | 51.2 | 51.2 | 51.2 | 28 | 77
80 | 2019-11-15 07:30 |  | 140.5 | 141 | 140.7 | 140.7333 | 134.6 | 134.8 | 135.2 | 134.8667 | 261.3 | 260 | 260.6 | 63.7 | 64 | 63.2 | 63.6333 | 57 | 57 | 57 | 57 | 28 | 76 | 80 | 2019-11-15 07:30 |  | 139.9 | 140.5 | 141.2 | 140.5333 | 134.1 | 133.4 | 134.4 | 133.9667 | 270.1 | 270.8 | 270.7 | 270.5333 | 65.1 | 65 | 63.7 | 64.6 | 51.4 | 51.4 | 51.4 | 51.4 | 28 | 76
84 | 2019-11-15 11:30 |  | 140.6 | 140.4 | 141.1 | 140.7 | 134.8 | 135.3 | 134.4 | 134.8333 | 261.4 | 261.2 | 259.3 | 70.8 | 71.6 | 71.2 | 71.2 | 63.1 | 63.1 | 63.1 | 63.1 | 32 | 58 | 84 | 2019-11-15 11:30 |  | 140.3 | 140.6 | 140.4 | 140.4333 | 134.7 | 135.4 | 135.2 | 135.1 | 264.5 | 265.4 | 265 | 264.9667 | 67.8 | 68.4 | 67.8 | 68 | 57.9 | 57.9 | 57.9 | 57.9 | 32 | 58
88 | 2019-11-15 15:30 |  | 140.3 | 140.7 | 140.4 | 140.4667 | 132.6 | 133.5 | 132.8 | 132.9667 | 262.5 | 261.9 | 260 | 70.5 | 70.8 | 70.2 | 70.5 | 60.5 | 60.5 | 60.5 | 60.5 | 33 | 54 | 88 | 2019-11-15 15:30 |  | 138.4 | 138.5 | 139.3 | 138.7333 | 133.6 | 132.6 | 131.1 | 132.4333 | 261.8 | 260.6 | 261.3 | 261.2333 | 67.5 | 67.9 | 67.2 | 67.5333 | 59.8 | 59.8 | 59.8 | 59.8 | 33 | 54
92 | 2019-11-15 19:30 |  | 134.7 | 135.2 | 135.8 | 135.2333 | 129.6 | 128.9 | 129.1 | 129.2 | 259.8 | 260.3 | 260.5 | 64.4 | 63.7 | 64.5 | 64.2 | 54.2 | 54.2 | 54.2 | 54.2 | 30 | 62 | 92 | 2019-11-15 19:30 |  | 140.6 | 140.9 | 140.3 | 140.6 | 133.5 | 132.6 | 134.2 | 133.4333 | 260.4 | 260.6 | 260.2 | 260.4 | 64.5 | 63.6 | 64.7 | 64.2667 | 50.3 | 50.3 | 50.3 | 50.3 | 30 | 62
96 | 2019-11-15 23:30 |  | 130.1 | 129.4 | 130.2 | 129.9 | 125.2 | 124.4 | 124.5 | 124.7 | 261 | 260.6 | 260.4 | 62.5 | 61.8 | 62.6 | 62.3 | 54.7 | 54.7 | 54.7 | 54.7 | 28 | 68 | 96 | 2019-11-15 23:30 |  | 136.3 | 135.5 | 135.4 | 135.7333 | 130.3 | 129.5 | 129.8 | 129.8667 | 260.2 | 260 | 259.4 | 259.8667 | 60 | 59.2 | 59.8 | 59.6667 | 50.1 | 50.1 | 50.1 | 50.1 | 28 | 68
100 | 2019-11-16 03:30 |  | 126.2 | 125.5 | 125.3 | 125.6667 | 120.6 | 119.9 | 120.2 | 120.2333 | 257.9 | 258.5 | 258.1 | 56.6 | 56.3 | 57.2 | 56.7 | 54 | 54 | 54 | 54 | 27 | 73 | 100 | 2019-11-16 03:30 |  | 133.7 | 134 | 133.4 | 133.7 | 127.4 | 127.8 | 128.7 | 127.9667 | 262.9 | 264 | 263.4 | 263.4333 | 58.2 | 58.9 | 58.6 | 58.5667 | 47.8 | 47.8 | 47.8 | 47.8 | 27 | 73
104 | 2019-11-26 15:00 |  | 136.7 | 136.5 | 136.6 | 136.6 | 133.7 | 133.6 | 133.9 | 133.7333 | 267.7 | 268.1 | 268.9 | 73.3 | 72.8 | 72.5 | 72.8667 | 62.8 | 62.8 | 62.8 | 62.8 | 33 | 55 | 104 | 2019-11-26 15:00 |  | 135.7 | 136.4 | 136.2 | 136.1 | 131.6 | 132.1 | 131.7 | 131.8 | 269.7 | 268.6 | 269.4 | 269.2333 | 78.5 | 79.3 | 78.7 | 78.8333 | 61.5 | 61.5 | 61.5 | 61.5 | 33 | 55
108 | 2019-11-26 19:00 |  | 128.9 | 128.7 | 129 | 128.8667 | 124 | 125.3 | 124.8 | 124.7 | 256.7 | 255.9 | 255.4 | 75.5 | 76.4 | 75.3 | 75.7333 | 58.6 | 58.6 | 58.6 | 58.6 | 31 | 63 | 108 | 2019-11-26 19:00 |  | 131.9 | 131.6 | 131.6 | 131.7 | 125.5 | 125.1 | 126.6 | 125.7333 | 260.1 | 262.1 | 262.4 | 261.5333 | 69.1 | 68.6 | 69.3 | 69 | 52.1 | 52.1 | 52.1 | 52.1 | 31 | 63
112 | 2019-11-26 23:00 |  | 131.8 | 132.2 | 131.1 | 131.7 | 129.1 | 128 | 128.1 | 128.4 | 258 | 257.4 | 258.4 | 75.7 | 76.9 | 76.7 | 76.4333 | 60.2 | 60.2 | 60.2 | 60.2 | 27 | 67 | 112 | 2019-11-26 23:00 |  | 129.6 | 129.1 | 129.4 | 129.3667 | 124.4 | 125.4 | 125.6 | 125.1333 | 256.4 | 255.6 | 255.7 | 255.9 | 68.4 | 68.7 | 69.2 | 68.7667 | 53.6 | 53.6 | 53.6 | 53.6 | 27 | 67
116 | 2019-11-27 03:00 |  | 130.8 | 130.5 | 130.3 | 130.5333 | 125.8 | 125.9 | 126.2 | 125.9667 | 250 | 248.5 | 250.3 | 69.7 | 69 | 70.4 | 69.7 | 56.3 | 56.3 | 56.3 | 56.3 | 28 | 73 | 116 | 2019-11-27 03:00 |  | 131.7 | 131.8 | 131 | 131.5 | 124.7 | 124.1 | 124.7 | 124.5 | 249.7 | 249.5 | 249.2 | 249.4667 | 67.3 | 66.6 | 66.2 | 66.7 | 48.4 | 48.4 | 48.4 | 48.4 | 28 | 73
120 | 2019-11-27 07:00 |  | 136.1 | 135.2 | 136 | 135.7667 | 128.9 | 131 | 130.4 | 130.1 | 264.2 | 263.5 | 264.5 | 67.7 | 68.2 | 68 | 67.9667 | 54.2 | 54.2 | 54.2 | 54.2 | 35 | 61 | 120 | 2019-11-27 07:00 |  | 132.1 | 132.9 | 132.3 | 132.4333 | 130.9 | 131.6 | 130.3 | 130.9333 | 260.7 | 260.6 | 260.3 | 260.5333 | 66.4 | 66.8 | 66.3 | 66.5 | 48.8 | 48.8 | 48.8 | 48.8 | 35 | 61
124 | 2019-11-27 11:00 |  | 138.5 | 137.5 | 138.1 | 138.0333 | 133.5 | 133.7 | 133.4 | 133.5333 | 261 | 260.7 | 260.9 | 79.8 | 79.1 | 79.4 | 79.4333 | 64.2 | 64.2 | 64.2 | 64.2 | 31 | 60 | 124 | 2019-11-27 11:00 |  | 131.7 | 130.4 | 130.7 | 130.9333 | 124.9 | 124.5 | 124.2 | 124.5333 | 256.6 | 255.8 | 256.6 | 256.3333 | 78.3 | 78.2 | 77.9 | 78.1333 | 58.1 | 58.1 | 58.1 | 58.1 | 31 | 60
128 | 2019-11-27 15:00 |  | 142.4 | 141.8 | 141 | 141.7333 | 134.4 | 134.7 | 135.1 | 134.7333 | 267.7 | 268 | 269.7 | 73.7 | 73.8 | 74.2 | 73.9 | 61.2 | 61.2 | 61.2 | 61.2 | 33 | 53 | 128 | 2019-11-27 15:00 |  | 130.3 | 131.4 | 131.1 | 130.9333 | 126 | 124.1 | 126.7 | 125.6 | 259.5 | 259.2 | 258.2 | 258.9667 | 70.2 | 69.2 | 70.3 | 69.9 | 56.4 | 56.4 | 56.4 | 56.4 | 33 | 53
132 | 2019-11-27 22:30 |  | 136.8 | 136.3 | 137.7 | 136.9333 | 141.3 | 143.9 | 142.4 | 142.5333 | 270 | 269.1 | 269.2 | 75.6 | 75.3 | 74.9 | 75.2667 | 59.8 | 59.8 | 59.8 | 59.8 | 28 | 71 | 132 | 2019-11-27 22:30 |  | 134.5 | 133.4 | 133.5 | 133.8 | 141.3 | 141 | 142.6 | 141.6333 | 266.4 | 267.2 | 266 | 266.5333 | 70.7 | 70.2 | 69.7 | 70.2 | 53.3 | 53.3 | 53.3 | 53.3 | 28 | 71
136 | 2019-11-28 06:00 | Start lagi baru jam 2, dikarenakan baut pengunci puli generator yang longgar | 139.7 | 141.3 | 140.6 | 140.5333 | 130.4 | 129.9 | 131.2 | 130.5 | 263.1 | 263.3 | 262.8 | 68.8 | 68.7 | 69.1 | 68.8667 | 57.8 | 57.8 | 57.8 | 57.8 | 28 | 73 | 136 | 2019-11-28 06:00 |  | 141.4 | 140.2 | 141.7 | 141.1 | 136.2 | 136.5 | 135.6 | 136.1 | 269.9 | 269.8 | 268.4 | 269.3667 | 68.7 | 69.7 | 69.5 | 69.3 | 50.4 | 50.4 | 50.4 | 50.4 | 28 | 73
140 | 2019-11-28 10:00 |  | 135.6 | 135.5 | 135.7 | 135.6 | 130.6 | 130.9 | 129.3 | 130.2667 | 260.7 | 260 | 260.5 | 75.3 | 75.1 | 76.3 | 75.5667 | 63.4 | 63.4 | 63.4 | 63.4 | 34 | 62 | 140 | 2019-11-28 10:00 |  | 139.9 | 140.2 | 140.3 | 140.1333 | 134.2 | 134.9 | 134.3 | 134.4667 | 268.5 | 267.5 | 267.8 | 267.9333 | 72.1 | 71.7 | 70.7 | 71.5 | 58.9 | 58.9 | 58.9 | 58.9 | 34 | 63
144 | 2019-11-28 14:00 |  | 135.2 | 136 | 135.6 | 135.6 | 141.3 | 140.5 | 140.3 | 140.7 | 268.9 | 269.1 | 268 | 83 | 82.7 | 82.9 | 82.8667 | 67.8 | 67.8 | 67.8 | 67.8 | 34 | 57 | 144 | 2019-11-28 14:00 |  | 133.4 | 133.8 | 134.1 | 133.7667 | 141.3 | 140.5 | 139.4 | 140.4 | 271.3 | 272.1 | 272.3 | 271.9 | 78.2 | 78.6 | 77.6 | 78.1333 | 64 | 64 | 64 | 64 | 34 | 57
148 | 2019-11-28 18:00 |  | 134 | 134.5 | 132.2 | 133.5667 | 124 | 124.6 | 124.2 | 124.2667 | 262.9 | 262.4 | 261.6 | 75.4 | 75.3 | 75 | 75.2333 | 60 | 60 | 60 | 60 | 30 | 65 | 148 | 2019-11-28 18:00 |  | 137 | 138.3 | 137.2 | 137.5 | 124.3 | 123.7 | 124.5 | 124.1667 | 273.6 | 273.4 | 272.1 | 273.0333 | 70.5 | 71.4 | 70.2 | 70.7 | 54.4 | 54.4 | 54.4 | 54.4 | 30 | 65
152 | 2019-11-28 22:00 |  | 129.4 | 129.3 | 131.7 | 130.1333 | 138.7 | 139 | 139.6 | 139.1 | 259.7 | 259.1 | 259 | 75.7 | 76.4 | 76.6 | 76.2333 | 60.3 | 60.3 | 60.3 | 60.3 | 30 | 70 | 152 | 2019-11-28 22:00 |  | 138.7 | 140.2 | 140.6 | 139.8333 | 133.8 | 134.2 | 135.5 | 134.5 | 271.4 | 272.6 | 270.6 | 271.5333 | 70.2 | 71.3 | 69.8 | 70.4333 | 53.9 | 53.9 | 53.9 | 53.9 | 30 | 70
156 | 2019-11-29 02:00 |  | 139.1 | 139.4 | 139.3 | 139.2667 | 131.3 | 131.2 | 131.8 | 131.4333 | 260.4 | 260.6 | 261.2 | 72.1 | 72.4 | 72.3 | 72.2667 | 59.7 | 59.7 | 59.7 | 59.7 | 28 | 77 | 156 | 2019-11-29 02:00 |  | 137.2 | 136.1 | 137.3 | 136.8667 | 132.9 | 131.4 | 131 | 131.7667 | 272.1 | 270.5 | 271.8 | 271.4667 | 65.5 | 66.1 | 64.7 | 65.4333 | 51.4 | 51.4 | 51.4 | 51.4 | 28 | 77
160 | 2019-11-29 06:00 |  | 138.1 | 137.9 | 138.2 | 138.0667 | 129.9 | 130.2 | 130.5 | 130.2 | 257.3 | 257.1 | 257 | 72.2 | 72.7 | 72.1 | 72.3333 | 59.4 | 59.4 | 59.4 | 59.4 | 30 | 77 | 160 | 2019-11-29 06:00 |  | 137.5 | 137.1 | 138.7 | 137.7667 | 130.9 | 131.3 | 129.9 | 130.7 | 270.4 | 270.7 | 270.4 | 270.5 | 65.1 | 65.7 | 64.2 | 65 | 51.9 | 51.9 | 51.9 | 51.9 | 30 | 77
164 | 2019-11-29 10:00 |  | 140.3 | 140.6 | 140.4 | 140.4333 | 133.5 | 134.8 | 135.2 | 134.5 | 265.9 | 266.1 | 266.1 | 77.1 | 78.5 | 78.2 | 77.9333 | 62.2 | 62.2 | 62.2 | 62.2 | 39 | 59 | 164 | 2019-11-29 10:00 |  | 141.9 | 142.2 | 141.9 | 142 | 136.3 | 136 | 135.2 | 135.8333 | 273.8 | 274.5 | 274.4 | 274.2333 | 72.5 | 73 | 72.9 | 72.8 | 57.4 | 57.4 | 57.4 | 57.4 | 39 | 59
168 | 2019-11-29 14:00 |  | 138.6 | 138.6 | 138.2 | 138.4667 | 130.4 | 130 | 130.1 | 130.1667 | 262.6 | 263.4 | 263.5 | 73.6 | 73.4 | 73.3 | 73.4333 | 61.4 | 61.4 | 61.4 | 61.4 | 31 | 66 | 168 | 2019-11-29 14:00 |  | 143 | 142.7 | 142.1 | 142.6 | 133.7 | 133.5 | 134.9 | 134.0333 | 264.7 | 265.2 | 265.6 | 265.1667 | 70.1 | 70.4 | 69.9 | 70.1333 | 56.7 | 56.7 | 56.7 | 56.7 | 31 | 66
172 | 2019-11-29 18:00 |  | 140.5 | 140 | 139 | 139.8333 | 132.4 | 132.7 | 132 | 132.3667 | 268.7 | 268 | 268.3 | 70 | 71.4 | 71.5 | 70.9667 | 61.6 | 61.6 | 61.6 | 61.6 | 31 | 70 | 172 | 2019-11-29 18:00 |  | 135 | 136 | 136.8 | 135.9333 | 129 | 129.8 | 130.4 | 129.7333 | 266.6 | 266.9 | 267.3 | 266.9333 | 68 | 69.1 | 68.8 | 68.6333 | 53.7 | 53.7 | 53.7 | 53.7 | 31 | 70
176 | 2019-11-29 22:00 |  | 139.5 | 138.5 | 139.6 | 139.2 | 134.8 | 136 | 135.5 | 135.4333 | 261.7 | 261.9 | 262.7 | 71.2 | 71.1 | 70.7 | 71 | 60.9 | 60.9 | 60.9 | 60.9 | 29 | 74 | 176 | 2019-11-29 22:00 |  | 138.1 | 137.8 | 137.5 | 137.8 | 134.3 | 132.7 | 133.8 | 133.6 | 268.7 | 268.3 | 269.7 | 268.9 | 71.8 | 70.2 | 71.6 | 71.2 | 55.9 | 55.9 | 55.9 | 55.9 | 29 | 74
180 | 2019-11-30 02:00 |  | 133.2 | 132.7 | 134.3 | 133.4 | 129.7 | 131.6 | 129.3 | 130.2 | 263.1 | 262.5 | 262.2 | 71.3 | 72.6 | 71.4 | 71.7667 | 62.5 | 62.5 | 62.5 | 62.5 | 29 | 72 | 180 | 2019-11-30 02:00 |  | 139.1 | 140.5 | 140.5 | 140.0333 | 133.4 | 133 | 133.8 | 133.4 | 264.3 | 264.1 | 263.9 | 264.1 | 71.9 | 70.7 | 69.7 | 70.7667 | 54.2 | 54.2 | 54.2 | 54.2 | 29 | 72
184 | 2019-11-30 06:00 |  | 137.5 | 137.7 | 137 | 137.4 | 128 | 128.1 | 128.5 | 128.2 | 265.5 | 265.4 | 265.3 | 73.5 | 73.6 | 73.1 | 73.4 | 60.5 | 60.5 | 60.5 | 60.5 | 30 | 75 | 184 | 2019-11-30 06:00 |  | 138.6 | 138.4 | 139 | 138.6667 | 132.8 | 130 | 132.2 | 131.6667 | 266.3 | 265.8 | 265 | 265.7 | 70.8 | 69.9 | 70.5 | 70.4 | 52.2 | 52.2 | 52.2 | 52.2 | 30 | 75
188 | 2019-11-30 10:00 |  | 141.7 | 141.3 | 141.2 | 141.4 | 132.5 | 132.1 | 133.5 | 132.7 | 269.4 | 269.5 | 268.3 | 75 | 75.5 | 75 | 75.1667 | 63.8 | 63.8 | 63.8 | 63.8 | 32 | 68 | 188 | 2019-11-30 10:00 |  | 143.6 | 143.4 | 142 | 143 | 136.4 | 136.7 | 137.6 | 136.9 | 270.8 | 270.2 | 270 | 270.3333 | 72.3 | 72.6 | 71.5 | 72.1333 | 59.6 | 59.6 | 59.6 | 59.6 | 32 | 68
192 | 2019-11-30 14:00 |  | 139.1 | 139 | 139.5 | 139.2 | 130.5 | 130.9 | 130.4 | 130.6 | 271.2 | 271.1 | 271.7 | 80.7 | 79.9 | 80.1 | 80.2333 | 67.3 | 67.3 | 67.3 | 67.3 | 35 | 61 | 192 | 2019-11-30 14:00 |  | 139 | 140.4 | 140.5 | 139.9667 | 133.3 | 134.4 | 133 | 133.5667 | 271.2 | 272.8 | 272.7 | 272.2333 | 76.2 | 76.3 | 75.2 | 75.9 | 63.4 | 63.4 | 63.4 | 63.4 | 35 | 61
196 | 2019-11-30 18:00 |  | 140.5 | 140.1 | 140.4 | 140.3333 | 132.9 | 131.2 | 132.5 | 132.2 | 270.7 | 270.9 | 269.3 | 71.3 | 70.4 | 71.1 | 70.9333 | 60.9 | 60.9 | 60.9 | 60.9 | 31 | 66 | 196 | 2019-11-30 18:00 |  | 141.1 | 140.9 | 141 | 141 | 133.6 | 132.1 | 133.3 | 133 | 275.5 | 275.3 | 270.1 | 273.6333 | 72.8 | 72.5 | 72.1 | 72.4667 | 56.8 | 56.8 | 56.8 | 56.8 | 31 | 66
200 | 2019-11-30 22:00 |  | 136.5 | 135.4 | 136.3 | 136.0667 | 124.5 | 124.2 | 125.5 | 124.7333 | 261.7 | 261.4 | 261.5 | 65.4 | 65.5 | 65.6 | 65.5 | 57.9 | 57.9 | 57.9 | 57.9 | 29 | 76 | 200 | 2019-11-30 22:00 |  | 135.5 | 136.7 | 136.3 | 136.1667 | 131.9 | 132.3 | 132 | 132.0667 | 260.6 | 261.6 | 261.3 | 261.1667 | 66.2 | 65.6 | 65.4 | 65.7333 | 52.4 | 52.4 | 52.4 | 52.4 | 29 | 76
204 | 2019-12-04 02:00 |  | 141.6 | 140 | 140.1 | 140.5667 | 130.5 | 129.5 | 129.4 | 129.8 | 262.3 | 262 | 262.3 | 74.2 | 74.4 | 74.1 | 74.2333 | 60.9 | 60.9 | 60.9 | 60.9 | 29 | 76 | 204 | 2019-12-04 02:00 |  | 136.4 | 136 | 135.5 | 135.9667 | 130.2 | 130.1 | 131 | 130.4333 | 256 | 255.1 | 255.2 | 255.4333 | 72.9 | 72.4 | 72.4 | 72.5667 | 54.3 | 54.3 | 54.3 | 54.3 | 29 | 76
208 | 2019-12-04 06:00 |  | 140.5 | 141.3 | 141 | 140.9333 | 130.5 | 130.4 | 130.1 | 130.3333 | 263.1 | 263.6 | 263.5 | 72.5 | 72.8 | 72.5 | 72.6 | 60.2 | 60.2 | 60.2 | 60.2 | 30 | 76 | 208 | 2019-12-04 06:00 |  | 135.8 | 136.4 | 135.5 | 135.9 | 132.6 | 133.3 | 133.5 | 133.1333 | 259.7 | 259.4 | 260.2 | 259.7667 | 71.4 | 71.9 | 71.6 | 71.6333 | 53.5 | 53.5 | 53.5 | 53.5 | 30 | 76
212 | 2019-12-04 10:00 |  | 135.7 | 135.3 | 136.4 | 135.8 | 132.6 | 131.2 | 131 | 131.6 | 260 | 261.5 | 261.8 | 76 | 76.6 | 76.7 | 76.4333 | 62.4 | 62.4 | 62.4 | 62.4 | 31 | 68 | 212 | 2019-12-04 10:00 |  | 140.9 | 140.5 | 139.9 | 140.4333 | 135.5 | 134 | 135.6 | 135.0333 | 257 | 256.7 | 258.5 | 257.4 | 75.2 | 74.9 | 74.7 | 74.9333 | 57.7 | 57.7 | 57.7 | 57.7 | 31 | 68
216 | 2019-12-04 14:00 |  | 146.1 | 145.7 | 145.6 | 145.8 | 139.3 | 140.2 | 140 | 139.8333 | 268.2 | 267.5 | 268.3 | 81.2 | 82.5 | 81.1 | 81.6 | 66.2 | 66.2 | 66.2 | 66.2 | 33 | 56 | 216 | 2019-12-04 14:00 |  | 142.2 | 142.7 | 142.3 | 142.4 | 137.5 | 135.2 | 136.4 | 136.3667 | 267.7 | 268 | 268.5 | 268.0667 | 76.3 | 75.8 | 75.5 | 75.8667 | 64.3 | 64.3 | 64.3 | 64.3 | 33 | 56
220 | 2019-12-04 18:00 |  | 140.5 | 139 | 140 | 139.8333 | 130.5 | 129.6 | 131 | 130.3667 | 265.1 | 260.9 | 264.3 | 76.6 | 76.7 | 75.1 | 76.1333 | 61.5 | 61.5 | 61.5 | 61.5 | 30 | 64 | 220 | 2019-12-04 18:00 |  | 133.6 | 133 | 133.4 | 133.3333 | 130.4 | 130 | 130.6 | 130.3333 | 256 | 257 | 257.1 | 256.7 | 73.8 | 73.2 | 73.5 | 73.5 | 57.3 | 57.3 | 57.3 | 57.3 | 30 | 64
224 | 2019-12-04 22:00 |  | 139.5 | 139.7 | 140 | 139.7333 | 131.6 | 131 | 130.7 | 131.1 | 269.7 | 268.6 | 268 | 72.9 | 73.2 | 72.9 | 73 | 60.2 | 60.2 | 60.2 | 60.2 | 30 | 61 | 224 | 2019-12-04 22:00 |  | 135.8 | 136 | 136 | 135.9333 | 131.5 | 130.9 | 131.2 | 131.2 | 259.4 | 259.1 | 260.3 | 259.6 | 68.6 | 67.3 | 66.8 | 67.5667 | 54.1 | 54.1 | 54.1 | 54.1 | 30 | 61
228 | 2019-12-05 02:00 |  | 136 | 136.5 | 136.7 | 136.4 | 131.7 | 131.3 | 130.2 | 131.0667 | 271.7 | 271.6 | 270.2 | 74 | 73.1 | 73.9 | 73.6667 | 60.7 | 60.7 | 60.7 | 60.7 | 28 | 68 | 228 | 2019-12-05 02:00 |  | 133.9 | 132.9 | 132 | 132.9333 | 129 | 129.7 | 128.7 | 129.1333 | 256.5 | 257.7 | 257 | 257.0667 | 73.8 | 73.1 | 73.2 | 73.3667 | 54 | 54 | 54 | 54 | 28 | 68
232 | 2019-12-05 06:00 |  | 141.7 | 140.5 | 140.7 | 140.9667 | 135.1 | 135.3 | 135.2 | 135.2 | 278.7 | 278.3 | 278.6 | 76.3 | 76.2 | 76.9 | 76.4667 | 61.9 | 61.9 | 61.9 | 61.9 | 29 | 67 | 232 | 2019-12-05 06:00 |  | 140.1 | 139.3 | 139.3 | 139.5667 | 133.5 | 133.4 | 134.3 | 133.7333 | 265.1 | 265.5 | 265.6 | 265.4 | 74.2 | 74 | 73.8 | 74 | 55 | 55 | 55 | 55 | 29 | 67
236 | 2019-12-05 10:00 |  | 141.4 | 141 | 140.7 | 141.0333 | 135.8 | 135.9 | 136.9 | 136.2 | 268.7 | 269.1 | 269.1 | 77.8 | 77.3 | 77.5 | 77.5333 | 64.3 | 64.3 | 64.3 | 64.3 | 37 | 38 | 236 | 2019-12-05 10:00 |  | 135.2 | 134.8 | 135 | 135 | 130.4 | 130.9 | 130.3 | 130.5333 | 258.7 | 258 | 258.6 | 258.4333 | 76.5 | 76.4 | 77.1 | 76.6667 | 59.5 | 59.5 | 59.5 | 59.5 | 37 | 38
240 | 2019-12-05 14:00 |  | 140.5 | 141.6 | 141.4 | 141.1667 | 135.5 | 135.4 | 134.4 | 135.1 | 285.5 | 285 | 284.6 | 80.3 | 80.8 | 79.4 | 80.1667 | 68.5 | 68.5 | 68.5 | 68.5 | 32 | 57 | 240 | 2019-12-05 14:00 |  | 138 | 138.2 | 137.4 | 137.8667 | 133.7 | 132.1 | 132.7 | 132.8333 | 256.6 | 257.3 | 257.5 | 257.1333 | 75.3 | 75.4 | 75.6 | 75.4333 | 63.7 | 63.7 | 63.7 | 63.7 | 32 | 57
244 | 2019-12-05 18:00 |  | 133 | 133.7 | 133.5 | 133.4 | 129.7 | 128.7 | 129.6 | 129.3333 | 279.9 | 280 | 279.8 | 73.4 | 74.2 | 73.5 | 73.7 | 60.2 | 60.2 | 60.2 | 60.2 | 31 | 62 | 244 | 2019-12-05 18:00 |  | 135.9 | 136.2 | 137.2 | 136.4333 | 132.9 | 131.9 | 131.7 | 132.1667 | 257.4 | 258.4 | 259.3 | 258.3667 | 73.4 | 73 | 73.2 | 73.2 | 55.9 | 55.9 | 55.9 | 55.9 | 31 | 62
248 | 2019-12-05 22:00 |  | 140.6 | 140.5 | 139.1 | 140.0667 | 133 | 133.5 | 134 | 133.5 | 267.3 | 268 | 268.8 | 74.8 | 74 | 74.1 | 74.3 | 61.4 | 61.4 | 61.4 | 61.4 | 30 | 67 | 248 | 2019-12-05 22:00 |  | 137.5 | 137.8 | 138 | 137.7667 | 132 | 133.4 | 132 | 132.4667 | 251.3 | 250.2 | 252.4 | 251.3 | 72.5 | 70.2 | 71.5 | 71.4 | 55.8 | 55.8 | 55.8 | 55.8 | 30 | 67
252 | 2019-12-06 02:00 |  | 140.6 | 140.4 | 139.4 | 140.1333 | 132.9 | 133.3 | 133.2 | 133.1333 | 279.7 | 279.5 | 279.4 | 74.8 | 74.5 | 74.1 | 74.4667 | 59.5 | 59.5 | 59.5 | 59.5 | 29 | 72 | 252 | 2019-12-06 02:00 |  | 141.3 | 140.9 | 140.3 | 140.8333 | 131.6 | 131.1 | 131.7 | 131.4667 | 264.3 | 264.4 | 264.8 | 264.5 | 71.5 | 71.4 | 71.1 | 71.3333 | 53.8 | 53.8 | 53.8 | 53.8 | 29 | 72
256 | 2019-12-23 15:00 |  | 144 | 144.3 | 143.6 | 143.9667 | 136.4 | 136.2 | 137 | 136.5333 | 263.6 | 263.8 | 264.4 | 76.4 | 76.9 | 76.5 | 76.6 | 62.6 | 62.6 | 62.6 | 62.6 | 30 | 65 | 256 | 2019-12-23 15:00 |  | 131.3 | 130.2 | 131.4 | 130.9667 | 127.9 | 128.4 | 127.5 | 127.9333 | 255.3 | 255 | 255.4 | 255.2333 | 66.7 | 66.4 | 67.3 | 66.8 | 57.5 | 57.5 | 57.5 | 57.5 | 30 | 65
260 | 2019-12-23 19:00 |  | 135.4 | 135.5 | 136.1 | 135.6667 | 132.8 | 132.7 | 133.2 | 132.9 | 277.1 | 276.5 | 276.1 | 74.4 | 74.5 | 74.7 | 74.5333 | 59.5 | 59.5 | 59.5 | 59.5 | 29 | 71 | 260 | 2019-12-23 19:00 |  | 130.3 | 131.1 | 130.6 | 130.6667 | 124.2 | 123.7 | 123.4 | 123.7667 | 262.6 | 262.4 | 262.3 | 262.4333 | 68.1 | 67.7 | 67.6 | 67.8 | 56 | 56 | 56 | 56 | 29 | 71
264 | 2019-12-23 23:00 |  | 137.2 | 137.8 | 136.9 | 137.3 | 129.5 | 129.5 | 129.4 | 129.4667 | 258.1 | 258.7 | 258.1 | 68.7 | 69 | 68.5 | 68.7333 | 61 | 61 | 61 | 61 | 28 | 78 | 264 | 2019-12-23 23:00 |  | 133.9 | 133.7 | 134 | 133.8667 | 127.5 | 126 | 126.5 | 126.6667 | 250.7 | 250 | 250.4 | 250.3667 | 62.4 | 62 | 62.4 | 62.2667 | 53.9 | 53.9 | 53.9 | 53.9 | 28 | 78
268 | 2019-12-24 03:00 |  | 137.6 | 137.4 | 136.4 | 137.1333 | 133.7 | 133.2 | 133.6 | 133.5 | 261.6 | 261.4 | 261.9 | 67.6 | 68.4 | 68 | 68 | 62.7 | 62.7 | 62.7 | 62.7 | 27 | 77 | 268 | 2019-12-24 03:00 |  | 130.4 | 129.7 | 130.1 | 130.0667 | 125.6 | 125.3 | 124.7 | 125.2 | 259.9 | 260.1 | 260.2 | 260.0667 | 61.2 | 60.9 | 61.1 | 61.0667 | 52.3 | 52.3 | 52.3 | 52.3 | 27 | 77
272 | 2019-12-24 07:00 |  | 136.3 | 136 | 136.3 | 136.2 | 132.7 | 131.3 | 131.8 | 131.9333 | 259.2 | 259.8 | 256.6 | 72.7 | 72.6 | 72.4 | 72.5667 | 61.7 | 61.7 | 61.7 | 61.7 | 31 | 77 | 272 | 2019-12-24 07:00 |  | 132 | 131.9 | 131.5 | 131.8 | 121.4 | 121.8 | 121.5 | 121.5667 | 253.7 | 252.6 | 252.3 | 252.8667 | 64.3 | 64 | 64.2 | 64.1667 | 54.7 | 54.7 | 54.7 | 54.7 | 31 | 77
276 | 2019-12-24 11:00 |  | 140.3 | 140.7 | 140.1 | 140.3667 | 135.2 | 134.6 | 135.1 | 134.9667 | 267.2 | 267.4 | 267.1 | 78 | 78.1 | 78.2 | 78.1 | 66.7 | 66.7 | 66.7 | 66.7 | 34 | 64 | 276 | 2019-12-24 11:00 |  | 137.3 | 136.8 | 137 | 137.0333 | 128.7 | 128.4 | 128.3 | 128.4667 | 265.7 | 265.4 | 266.1 | 265.7333 | 77.4 | 77.2 | 76.5 | 77.0333 | 60.5 | 60.5 | 60.5 | 60.5 | 34 | 64
280 | 2019-12-24 15:00 |  | 137.3 | 137.9 | 136.3 | 137.1667 | 133.2 | 133.7 | 132.5 | 133.1333 | 262.2 | 263 | 260.5 | 74.6 | 73 | 73.4 | 73.6667 | 64.1 | 64.1 | 64.1 | 64.1 | 33 | 61 | 280 | 2019-12-24 15:00 |  | 137.3 | 136.3 | 136.7 | 136.7667 | 127.3 | 127.2 | 127.1 | 127.2 | 253.3 | 253.6 | 253.5 | 253.4667 | 67.5 | 67.6 | 68 | 67.7 | 59.1 | 59.1 | 59.1 | 59.1 | 33 | 61
284 | 2019-12-24 19:00 |  | 139.4 | 139.8 | 139 | 139.4 | 132.7 | 132.4 | 132 | 132.3667 | 264.8 | 264.8 | 265.1 | 72.1 | 72.6 | 72.8 | 72.5 | 59.8 | 59.8 | 59.8 | 59.8 | 30 | 69 | 284 | 2019-12-24 19:00 |  | 137 | 137.4 | 136.7 | 137.0333 | 130.5 | 130.8 | 129.9 | 130.4 | 263.2 | 263 | 263.4 | 263.2 | 66.4 | 66.3 | 66.2 | 66.3 | 54.4 | 54.4 | 54.4 | 54.4 | 30 | 69
288 | 2019-12-24 23:00 |  | 137 | 136.7 | 136.8 | 136.8333 | 131 | 130.2 | 130.5 | 130.5667 | 261.1 | 261 | 261.2 | 70.2 | 70.7 | 70.3 | 70.4 | 61.7 | 61.7 | 61.7 | 61.7 | 29 | 75 | 288 | 2019-12-24 23:00 |  | 135.5 | 136.3 | 136 | 135.9333 | 124.9 | 124.7 | 125.2 | 124.9333 | 259.9 | 259.4 | 260.6 | 259.9667 | 62.3 | 62.7 | 62.5 | 62.5 | 55.6 | 55.6 | 55.6 | 55.6 | 29 | 75
292 | 2019-12-25 03:00 |  | 138 | 137.4 | 138.5 | 137.9667 | 131.5 | 132.2 | 131.4 | 131.7 | 254.4 | 253.7 | 253.1 | 70.5 | 70.4 | 70.4 | 70.4333 | 62.5 | 62.5 | 62.5 | 62.5 | 29 | 77 | 292 | 2019-12-25 03:00 |  | 137.1 | 137.3 | 138.3 | 137.5667 | 125.7 | 126.8 | 126.9 | 126.4667 | 250.4 | 249 | 250.6 | 250 | 63.1 | 63 | 63 | 63.0333 | 54.9 | 54.9 | 54.9 | 54.9 | 29 | 77
296 | 2019-12-25 07:00 |  | 137 | 138 | 138.7 | 137.9 | 131.1 | 130 | 130.2 | 130.4333 | 258.3 | 257.6 | 257.5 | 72.2 | 71.5 | 71.4 | 71.7 | 61 | 61 | 61 | 61 | 30 | 76 | 296 | 2019-12-25 07:00 |  | 136.5 | 137.5 | 137.9 | 137.3 | 129.6 | 129.8 | 129.4 | 129.6 | 252.2 | 252.7 | 251.1 | 252 | 63.5 | 64.5 | 64.1 | 64.0333 | 54.9 | 54.9 | 54.9 | 54.9 | 30 | 76
300 | 2019-12-25 11:00 |  | 141.6 | 141.4 | 141.2 | 141.4 | 135.8 | 135.9 | 135.5 | 135.7333 | 265.4 | 265.6 | 264.4 | 78 | 78.6 | 78.1 | 78.2333 | 67.7 | 67.7 | 67.7 | 67.7 | 35 | 65 | 300 | 2019-12-25 11:00 |  | 142.1 | 142.7 | 143.4 | 142.7333 | 130.5 | 129.4 | 130.3 | 130.0667 | 260.5 | 260.6 | 261 | 260.7 | 71.8 | 71.5 | 72.1 | 71.8 | 60.9 | 60.9 | 60.9 | 60.9 | 35 | 65
Overall average | [5 empty] | 136.5368 |  |  |  | 130.8325 | [6 empty] | 71.1952 |  |  |  | 59.9892 | 30.7143 | 66.5974 | Overall average | [5 empty] | 137.0203 |  |  |  | 131.0186 |  |  |  | 262.0528 |  |  |  | 68.7225 |  |  |  | 54.8199 | 30.6364 | 66.8052

## Emisi msn 1 (tiap 50 jam) (hidden)
Emisi mesin 1 (B100)
Start | 2019-11-06 | Jam | 14:30
Kondisi idle (1000 rpm), no load | [7 empty] | Kondisi full load (2200 rpm)
Jam ke- | Polutan |  |  |  | Temperatur ambient (deg C) | Relative humidity (%) | Time | Jam ke- | Polutan |  |  |  | Temperatur ambient (deg C) | Relative humidity (%) | Time
| CO (% vol) | CO2 (% vol) | HC (ppm vol) | O2 (% vol) |  |  |  |  | CO (% vol) | CO2 (% vol) | HC (ppm vol) | O2 (% vol)
0 | 0.049 | 2.2 | 70 | 17.48 | 29 | 60 | 2019-11-06 13:45 | 0 | 0.043 | 9.66 | 105 | 6.29 | 35 | 49 | 2019-11-06 14:36
50 | 0 | 0.22 | 26 | 20.7 | 27 | 83 | 2019-11-14 01:51 | 50 | 0 | 0.17 | 102 | 20.54 | 27 | 83 | 2019-11-14 01:31
100 | 0.05 | 2.03 | 37 | 18.05 | 26 | 77 | 2019-11-16 04:28 | 100 | 0 | 3.31 | 100 | 15.92 | 25 | 79 | 2019-11-16 04:04
150 | 0.037 | 2.35 | 114 | 17.17 | 29 | 73 | 2019-11-28 20:37 | 150 | 0 | 1.68 | 149 | 18.27 | 29 | 73 | 2019-11-28 20:30
200 | 0.065 | 2.46 | 47 | 17.28 | 29 | 74 | 2019-11-30 23:11 | 200
250 | [7 empty] | 250
300 | [7 empty] | 300
| 0.0402 | 1.852 | 58.8 | 18.136 | 28 | 73.4 |  |  | 0.01075 | 3.705 | 114 | 15.255 | 29 | 71
Opacity (mesin akselerasi dari 1000 rpm ke 2200 rpm)
Jam ke- | Absorbtion coefficient max value (m^(-1)) | Absorbtion coefficient (m^(-1)) | Absorbtion coefficient (%)
0 | 3.28 | 0.05 | 48
50 | 4.05 | 0.09 | 56 | 2019-11-14 01:30
100 | 4.49 | 0.16 | 59
150 | 8.03 | 0.36 | 80
200 | 7.05 | 0.24 | 76
250
300

## Emisi msn 2 (tiap 50 jam) (hidden)
Emisi mesin 2 (B20)
Start | 2019-11-06 | Jam | 14:30
Kondisi idle (1000 rpm), no load | [7 empty] | Kondisi full load (2200 rpm)
Jam ke- | Polutan |  |  |  | Temperatur ambient (deg C) | Relative humidity (%) | Time | Jam ke- | Polutan |  |  |  | Temperatur ambient (deg C) | Relative humidity (%) | Time
| CO (% vol) | CO2 (% vol) | HC (ppm vol) | O2 (% vol) |  |  |  |  | CO (% vol) | CO2 (% vol) | HC (ppm vol) | O2 (% vol)
0 | 0.057 | 2.83 | 136 | 16.37 | 30 | 60 | 2019-11-06 13:48 | 0 | 0 | 2.47 | 242 | 15.26 | 36 | 48 | 2019-11-06 14:38
50 | 0 | 0.04 | 69 | 20.52 | 26 | 86 | 2019-11-14 01:45 | 50 | 0 | 8.38 | 220 | 8.24 | 26 | 86 | 2019-11-14 01:22
100 | 0.061 | 1.86 | 40 | 18.16 | 25 | 77 | 2019-11-16 04:35 | 100 | 0.012 | 3.45 | 61 | 15.77 | 26 | 76 | 2019-11-16 04:18
150 | 0.056 | 2.32 | 123 | 17.42 | 29 | 73 | 2019-11-28 20:53 | 150 | 0 | 3.8 | 196 | 14.8 | 28 | 74 | 2019-11-28 20:24
200 | 0.062 | 2.42 | 112 | 17.13 | 29 | 75 | 2019-11-30 23:16 | 200
250 | [7 empty] | 250
300 | [7 empty] | 300
| 0.0472 | 1.894 | 96 | 17.92 | 27.8 | 74.2 |  |  | 0.003 | 4.525 | 179.75 | 13.5175 | 29 | 71
Opacity (mesin akselerasi dari 1000 rpm ke 2200 rpm)
Jam ke- | Absorbtion coefficient max value (m^(-1)) | Absorbtion coefficient (m^(-1)) | Absorbtion coefficient (%)
0 | 9.99 | 0.29 | 89
50 | 9.87 | 0.31 | 86 | 2019-11-14 01:30
100 | 9.99 | 0.23 | 87
150 | 9.99 | 0.12 | 87
200 | 9.06 | 0.28 | 84
250
300

## EMISI (hidden)
|  |  |  | B100 | [11 empty] | B20
| Kondisi idle (1000 rpm), no load | [11 empty] | Kondisi idle (1000 rpm), no load
| Jam ke- | Polutan |  |  |  | Temperatur ambient (deg C) | Relative humidity (%) | Time |  |  |  |  | Jam ke- | Polutan |  |  |  | Temperatur ambient (deg C) | Relative humidity (%) | Time
|  | CO (% vol) | CO2 (% vol) | HC (ppm vol) | O2 (% vol) |  |  |  | CO (ppm) | CO (g/km) | CO2 | HC |  | CO (% vol) | CO2 (% vol) | HC (ppm vol) | O2 (% vol) |  |  |  | CO (ppm) | CO g/km) | CO2 | HC
| 0 | 0.049 | 2.2 | 70 | 17.48 | 29 | 60 | 2019-11-06 13:45 | 490 | 4.7334 | 365.86 | 0.3997 | 0 | 0.057 | 2.83 | 136 | 16.37 | 30 | 60 | 2019-11-06 13:48 | 570 | 5.5062 | 470.629 | 0.77656
| 50 | 0 | 0.22 | 26 | 20.7 | 27 | 83 | 2019-11-14 01:51 | 0 | 0 | 36.586 | 0.14846 | 50 | 0 | 0.04 | 69 | 20.52 | 26 | 86 | 2019-11-14 01:45 | 0 | 0 | 6.652 | 0.39399
| 100 | 0.05 | 2.03 | 37 | 18.05 | 26 | 77 | 2019-11-16 04:28 | 500 | 4.83 | 337.589 | 0.21127 | 100 | 0.061 | 1.86 | 40 | 18.16 | 25 | 77 | 2019-11-16 04:35 | 610 | 5.8926 | 309.318 | 0.2284
| 150 | 0.037 | 2.35 | 114 | 17.17 | 29 | 73 | 2019-11-28 20:37 | 370 | 3.5742 | 390.805 | 0.65094 | 150 | 0.056 | 2.32 | 123 | 17.42 | 29 | 73 | 2019-11-28 20:53 | 560 | 5.4096 | 385.816 | 0.70233
| 200 | 0.065 | 2.46 | 47 | 17.28 | 29 | 74 | 2019-11-30 23:11 | 650 | 6.279 | 409.098 | 0.26837 | 200 | 0.062 | 2.42 | 112 | 17.13 | 29 | 75 | 2019-11-30 23:16 | 620 | 5.9892 | 402.446 | 0.63952
| 250 | 0.044 | 1.17 | 20 | 19.29 | 28 | 73 | 2019-12-06 01:01 | 440 | 4.2504 | 194.571 | 0.1142 | 250 | 0.057 | 2.4 | 106 | 17.54 | 28 | 75 | 2019-12-06 00:54 | 570 | 5.5062 | 399.12 | 0.60526
| 300 | 0.014 | 2.06 | 91 | 17.6 | 34 | 61 | 2019-12-25 11:45 | 490 | 4.7334 | 339.5846 | 0.29882 | 300 | 0.02 | 2.22 | 100 | 17.4 | 34 | 61 | 2019-12-25 11:48 | 586 | 5.6608 | 393.4658 | 0.55768
|  | 0.037 | 1.7843 | 57.8571 | 18.2243 | 28.8571 | 71.5714 | [6 empty] | 0.044714 | 2.0129 | 98 | 17.7914 | 28.7143 | 72.4286
Persentase |  | -17.25% | -11.36% | -40.96% | [10 empty] | -66.87% | 42.16%
64.18%
| Kondisi full load (2200 rpm) | [11 empty] | Kondisi full load (2200 rpm)
| Jam ke- | Polutan |  |  |  | Temperatur ambient (deg C) | Relative humidity (%) | Time |  |  |  |  | Jam ke- | Polutan |  |  |  | Temperatur ambient (deg C) | Relative humidity (%) | Time
|  | CO (% vol) | CO2 (% vol) | HC (ppm vol) | O2 (% vol) | [8 empty] | CO (% vol) | CO2 (% vol) | HC (ppm vol) | O2 (% vol)
| 0 | 0.043 | 9.66 | 105 | 6.29 | 35 | 49 | 2019-11-06 14:36 |  |  |  |  | 0 | 0 | 2.47 | 242 | 15.26 | 36 | 48 | 2019-11-06 14:38
| 50 | 0 | 0.17 | 102 | 20.54 | 27 | 83 | 2019-11-14 01:31 |  |  |  |  | 50 | 0 | 8.38 | 220 | 8.24 | 26 | 86 | 2019-11-14 01:22
| 100 | 0 | 3.31 | 100 | 15.92 | 25 | 79 | 2019-11-16 04:04 |  |  |  |  | 100 | 0.012 | 3.45 | 61 | 15.77 | 26 | 76 | 2019-11-16 04:18
| 150 | 0 | 1.68 | 149 | 18.27 | 29 | 73 | 2019-11-28 20:30 |  |  |  |  | 150 | 0 | 3.8 | 196 | 14.8 | 28 | 74 | 2019-11-28 20:24
| 200 | 0.015 | 6.42 | 140 | 11.3 | 28 | 75 | 2019-11-30 23:37 |  |  |  |  | 200 | 0.062 | 8.68 | 146 | 7.96 | 29 | 76 | 2019-11-30 23:42
| 250 | 0.053 | 6.59 | 125 | 9.27 | 29 | 73 | 2019-12-06 00:27 |  |  |  |  | 250 | 0 | 8.27 | 163 | 8.45 | 29 | 74 | 2019-12-06 00:21
| 300 | 0 | 7.04 | 142 | 8.46 | 33 | 64 | 2019-12-25 11:33 |  |  |  |  | 300 | 0 | 7.48 | 158 | 7.75 | 34 | 62 | 2019-12-25 11:37
|  | 0.015857 | 4.9814 | 123.2857 | 12.8643 | 29.4286 | 70.8571 | [6 empty] | 0.010571 | 6.0757 | 169.4286 | 11.1757 | 29.7143 | 70.8571
|  |  | -18.01% | -27.23% | 41.67% | [11 empty] | -59.2%
|  |  |  | 53.07% | [8 empty] | Opacity (mesin akselerasi dari 1000 rpm ke 2200 rpm)
| Opacity (mesin akselerasi dari 1000 rpm ke 2200 rpm) | [11 empty] | Jam ke- | Absorbtion coefficient max value (m^(-1)) | Absorbtion coefficient (m^(-1)) | Absorbtion coefficient (%)
| Jam ke- | Absorbtion coefficient max value (m^(-1)) | Absorbtion coefficient (m^(-1)) | Absorbtion coefficient (%) | [8 empty] | 0 | 9.99 | 0.29 | 89
| 0 | 3.28 | 0.05 | 48 | [8 empty] | 50 | 9.87 | 0.31 | 86
| 50 | 4.05 | 0.09 | 56 | [8 empty] | 100 | 9.99 | 0.23 | 87
| 100 | 4.49 | 0.16 | 78 | [8 empty] | 150 | 9.99 | 0.12 | 87
| 150 | 8.03 | 0.36 | 80 | [8 empty] | 200 | 9.06 | 0.28 | 84
| 200 | 7.05 | 0.24 | 76 | [8 empty] | 250 | 6.35 |  | 72
| 250 | 5.45 |  | 66 | [8 empty] | 300 | 7.23 | 0.15 | 76
| 300 | 5.79 | 0.22 | 69 | [9 empty] | 8.9257 | 0.246 | 83
|  | 5.4486 | 0.18 | 67.5714
Persentase |  | -38.96% | -26.83% | -18.59%
|  |  | KONDISI IDLE (NO LOAD) |  |  |  |  | Kondisi Full load
|  |  | Senyawa | B100 | B20 | Jika dibandingkan dengan B20 |  | Senyawa | B100 | B20 | Jika dibandingkan dengan B20
|  |  | CO | 0.033 | 0.039333 | -16.1% |  | CO | 0.014333 | 0.004 | 258.3%
|  |  | CO2 | 1.4833 | 1.5767 | -5.92% |  | CO2 | 4.38 | 4.7667 | -8.112%
|  |  | HC | 44.3333 | 81.6667 | -45.71% |  | HC | 102.3333 | 174.3333 | -41.3%
|  |  | O2 | 18.7433 | 18.35 | 2.144% |  | O2 | 14.25 | 13.09 | 8.862%
KONDISI FULL LOAD
[5 empty] | Parameter | B100 | B20 | Selisih
[5 empty] | Absorbtion coefficient | 54.33% | 87.33% | 33%